## sheet
低空经济服务器及控制电脑询价清单
序号 | 设备名称 | 询价参数 | 数量 | 单位 | 报价
1 | 软件服务器1 | 1、国产品牌，ARM架构服务器； | 1 | 台
2、规格：2U标准机架式服务器，含配套导轨；
3、CPU配置：采用ARM架构，配置≥2颗CPU，每颗CPU≥32个物理核、基准频率≥2.6GHz。CPU等关键部件应当符合安全可靠测评要求，安全可靠测评达到一级或以上。
4、内存：配置≥2*32GB DDR4 RDIMM内存；
5、硬盘：配置≥2*480GB SATA SSD , ≥4*1920GB-SATA SSD；
6、Raid卡：配置2G raid卡，可支持RAID 0/1/10/5/50/6/60，支持2G Cache，本次配置超级电容保护；
7、网络：配置≥1个四端口千兆电口网卡，配置≥1张25GE/10GE光口-2端口（含2个10G多模光模块）；
8、电源：本次满配冗余热插拔电源，单电源额定功率≥900W；支持2个900W、2000W交流或1200W、1500W直流白金/钛金电源模块，支持1+1冗余，支持热插拔；
9、风扇：本次满配风扇，支持N+1冗余；
10、适配兼容FusionOS、SUSE、Ubuntu、CentOS、统信、中标麒麟、银河麒麟、凝思、麒麟信安等操作系统
11、服务器管理软件支持通过软件镜像备份，提高系统的安全性，即使当前运行的软件完全崩溃，也可以从备份镜像启动。
12、含1套正版国产化操作系统授权，按业主要求配置安装；
13、三年售后服务保障，8小时上门响应。
2 | 软件服务器2 | 1、国产品牌，ARM架构服务器； | 1 | 台
2、规格：2U标准机架式服务器，含配套导轨；
3、CPU配置：采用ARM架构，配置≥2颗CPU，每颗CPU≥32个物理核、基准频率≥2.6GHz。CPU等关键部件应当符合安全可靠测评要求，安全可靠测评达到一级或以上。投标人应在投标文件中载明其所投计算服务器的CPU信息，至少包含CPU型号、物理核心数、主频、末级缓存容量、线程数、热设计功耗及支持内存的最高速率、通道数和位宽；
4、内存：配置≥2*32GB DDR4 RDIMM内存；
5、硬盘：配置≥2*480GB SATA SSD , ≥2*960GB-SATA SSD；
6、Raid卡：配置2G raid卡，可支持RAID 0/1/10/5/50/6/60，支持2G Cache，本次配置超级电容保护；
7、网络：配置≥1个四端口千兆电口网卡，配置≥1张25GE/10GE光口-2端口（含2个10G多模光模块）；
8、电源：本次满配冗余热插拔电源，单电源额定功率≥900W；支持2个900W、2000W交流或1200W、1500W直流白金/钛金电源模块，支持1+1冗余，支持热插拔；
9、风扇：本次满配风扇，支持N+1冗余；
10、适配兼容FusionOS、SUSE、Ubuntu、CentOS、统信、中标麒麟、银河麒麟、凝思、麒麟信安等操作系统
11、服务器管理软件支持通过软件镜像备份，提高系统的安全性，即使当前运行的软件完全崩溃，也可以从备份镜像启动。
12、含1套正版国产化操作系统授权，按业主要求配置安装；
13、三年售后服务保障，8小时上门响应。
4 | 算法服务器 | 1、X86架构服务器； | 2 | 台
2、规格：机架式服务器，高度≤2U，2U静态滑轨套件
3、CPU配置：配置≥2颗Intel Xeon处理器，单颗CPU基础主频≥3.1GHz，睿频≥3.6GHz，单CPU核数≥16，单颗线程数量≥32线程，L3 cache≥36MB，TDP≤205W.
4、内存：配置总容量≥128GB DDR4 RDIMM内存；
5、硬盘：配置≥2*480GB SATA SSD, 2*960GB SSD；
6、Raid卡：配置1涨2G raid卡，可支持RAID 0/1/10/5/50/6/60，支持2G Cache，本次配置超级电容保护；
7、算力卡：配置≥1张算力卡，单张算力卡显存≥24GB GDDR6X，显存位宽≥384bit，，总带宽≥1008GB/s；支持4个300W全高全长双宽GPU加速卡/11个半高半长单宽GPU加速卡/8个全高全长单宽GPU加速卡
8、网络：配置≥1张双端口-RJ45千兆网卡，1张双端口-SFP+网卡；
9、电源：本次配置≥2个1500W电源，支持1+1冗余，支持热插拔；
10、风扇：本次满配风扇，支持N+1冗余；
11、安全性要求:BMC支持导入弱口令字典文件，在开启密码检查功能时不允许设置弱口令字典内定义的密码；
12、支持硬盘告警精细化，可以区分硬盘固件、配置、物理故障三类告警。
13、服务器管理软件支持通过软件镜像备份，提高系统的安全性，即使当前运行的软件完全崩溃，也可以从备份镜像启动。
14、含1套Ubuntu 20.04 LTS操作系统，按业主要求配置安装；
15、三年售后服务保障，8小时上门响应。
5 | 主控电脑 | 1.处理器：I7-12700K，12核，3.6GHZ | 1 | 套
2.内存：32GB，DDR5
3.显卡：4060，8G
4.硬盘：1TB固态+2TB，
5.系统：预装正版windows11以上操作系统
6.网络通信：无线网卡集成网卡；有线网卡1000Mbps以太网卡
7.电源：500W
8.保修政策：三年有限保修及上门
9.附件：USB键鼠套装
10.显示器：27寸HDMI，4K，数量2
11.扩展性：具备 ≥3 个用于 3.5 英寸硬盘驱动器的 SATA 3.0 插槽，≥1 个全高 Gen4 PCIe x16 插槽；≥1 个全高 Gen3 PCIe x4 开放式插槽，≥1 个用于 WiFi 和蓝牙组合卡的 M.2 2230 插槽，支持双屏 / 四屏输出，分辨率≥4K
5 | 路由器 | 1 转发性能≥120Mpps、交换容量≥230Gbps 2 ★实配不少于8个三层万兆口，4个三层千兆电口 3 实配不少于24个二层千兆电口，且支持LAN/WAN切换 4 ★设备CPU/交换芯片/内存/PHY/时钟芯片/CPLD等关键器件均为国产，提供具有CMA和CNAS认证章的第三方权威机构检验报告 5 ★内存≥4GB, FLASH≥4GB，提供具有CMA和CNAS认证章的第三方权威机构检验报告 6 ▲设备应全面支持IPv6+新技术，支持SRv6 Policy、EVPN、信道化子接口切片技术、IFIT等；提供具有CNAS认证章的第三方权威机构检验报告 7 ▲支持国密局商密算法SM1/SM2/SM3/SM4，提供具有CNAS认证章的第三方权威机构检验报告 | 1 | 台
6 | 万兆核心 | 1 ★ 交换容量≥2.4Tbps，提供官网截图和链接证明。 2 ★ 包转发率≥660Mpps，提供官网截图和链接证明。 3 ★ 固化10/100/1000M自适应电口≥24个，1G/10G SFP+光口≥8个；支持在64/128/256/512/1024/1280/1518Bytes下线速转发，提供具 有 CMA或CNAS认证章的第三方权威机构检验报告证明。 4 ★ 支持2个模块化电源插槽，可实现1+1冗余，提供官网截图和链接证明。 5 ▲支持RIP/RIPng，OSPFv2/v3，BGP4/4+，IS-ISv4/v6，提供具有 CMA或CNAS认证章的第三方权威机构检验报告证明。 6 ▲支持IGMP v1/v2/v3，PIM-SM等组播协议，提供具有 CMA或CNAS认证章的第三方权威机构检验报告证明。 7 ▲支持特有的CPU保护策略，对发往CPU的数据流，进行流区分和优先级队列分级处理，并根据需要实施带宽限速，充分保护CPU不被非法流量占用、恶意攻击和资源消耗；提供官网截图和链接证明。 8 支持虚拟化功能：可将多台物理设备虚拟化为一台逻辑设备统一管理，并且链路故障的收敛时间达到毫秒级。 | 1 | 台
7 | 光模块 | 万兆多模SFP+光模块，LC双芯，波长850nm，最大传输距离：300米， | 8 | 个
8 | 配件 | 8位10A PDU*1组，LC-LC双芯跳线4对（3m） | 1 | 批
9 | 机柜 | 600*1200*2000服务器机柜，选用冷扎钢板，表面喷塑黑色，防锈美观，厚度：板材厚度:立柱：2.0mm整体1.2mm | 1 | 套
合计：