## Sheet1
威远县2024年产油大县项目-油菜籽加工、仓储产能提升 四中心钢板仓提升改造项目
序号 | 名称 | 主要技术参数 | 数量 | 单位 | 单价 （元） | 金额 （元）
1 | 1-4号钢板仓隔热层 | 1、5.5m×5层仓型，单台保温面积125.15㎡，采用聚氨酯发泡保温8公分厚密度30公斤，外部 2、加彩钢型板加固， 3、仓顶、仓体保温，不含锥底 4、设备组装焊接、未做喷漆处理的部分进行喷漆处理 5、含安装费、运输费、税费等费用 | 680 | 平方米
2 | 流量秤 | 1、功率：AC220V/50Hz 1kw 2、计量能(T/H):≥30 3、量程：100kg 4、分度值(g):20 5、设备组装焊接、未做喷漆处理的部分进行喷漆处理 6、含安装费、运输费、税费等费用 | 1 | 套
3 | 玻璃溜粮管 | 1、厚度5mm 2、长度12m（现场定制） 3、含安装费、运输费、税费等费用 | 2 | 套
4 | 提升机 | 1、电机功率：5.5kw 2、高度：7.5m 3、板材厚：1.8mm 4、提升带：8线9胶 5、设备组装焊接、未做喷漆处理的部分进行喷漆处理 4、含安装费、运输费、税费等费用 | 1 | 套
5 | 出料口地面硬化处理 | 1、地面混凝土标号：c25 2、厚度：100mm | 75 | 平方米
6 | 钢板仓温度检测系统 | 1、每仓配备测温电缆，温度传感器采用数字传感器，三芯连接数字通信，仓内温度 实际相符。采用椭圆形新型电缆，含数字芯片、含信号导线、手持式测温仪。 2、设备组装焊接、未做喷漆处理的部分进行喷漆处理 3、含安装费、运输费、税费等费用 | 12 | 套
9 | 合计 |  |  |  |  | 0