## Sheet1
厨房设备详细配置技术清单
序号 | 设备名称 | 规格型号 | 数量 | 单位 | 单价 | 金额 | 技术参数 | 参考图片
1 | 冲洗地龙头JC-1150F-10 | 170*690*410 | 4 | 台
2 | 异形洗手池(方脚带左斜背） | 1200*700*800/150 | 1 | 台 |  |  | ★优质201#磨砂不锈钢板材制作，板材厚度 1.2MM ★支撑管采用38不锈钢管配可调节子弹脚
3 | 单门燃气蒸饭柜 | 700*700*1700 | 1 | 台 |  |  | 0.02Mpa、25-50分钟、米饭36-48 面食24-36 肉类48-60
4 | 浸泡水池（带挡板） | 1000*700*800 | 2 | 台 |  |  | ★优质201#磨砂不锈钢板材制作，板材厚度 1.2MM ★支撑管采用38不锈钢管配可调节子弹脚
5 | 烤盘架 | 610*450*1800 | 2 | 台 |  |  | ★优质201#磨砂不锈钢板材制作，板材厚度1.2MM ★不锈钢管可活动脚
6 | 四门高身雪柜 | 1200*705*1950 | 5 | 台 |  |  | 1.直冷； 2.内外胆为不锈钢，进口压缩机； 3.制冷强劲，冷藏温度0～10℃。 4.数字温度显示； 5.蒸发器采作铜管，底部装调节脚。 6.不锈钢层架,整机质保2年，压缩机质保3年
7 | 木质案板台 | 1800*800*800 | 1 | 台
8 | 单门醒发箱 | 570*685*1910 | 1 | 台 |  |  | 201#不锈钢材质，发泡不锈钢柜门加全钢化玻璃透窗。发酵：30~90，雾化湿度30~110箱内热风循环技术，使箱内的温度环境更均匀。温度和湿度调节更精准。设有自动进水，全不锈钢管层架可自由调节发酵空间。
9 | 压面机 | 450*330*860 | 1 | 台 |  |  | 功率：1.5KW， 面棍长度/直径（MM）240/87 型号：AG30S
10 | 欧款15KG双速双动和面机 | 580*980*1080 | 1 | 台
11 | 方脚双层工作台 | 1000*400*800 | 1 | 台 |  |  | ★优质201#磨砂不锈钢板材制作，板材厚度1.2MM ★支撑管采用40不锈钢管配可活动脚
12 | 大单星盆台（斜背） | 1200*700*800/150 | 4 | 台 |  |  | ★优质201#磨砂不锈钢板材制作，板材厚度 1.2MM ★支撑管采用38不锈钢管配可调节子弹脚
13 | 双通移门打荷台 | 1800*800*800 | 8 | 台 |  |  | ★优质201#磨砂不锈钢板材制作，板材厚度1.2MM ★支撑管采用40不锈钢管配可活动脚
14 | 移门碗碟柜 | 1200*500*1800 | 2 | 台 |  |  | ★优质201#磨砂不锈钢板材制作，板材厚度1.2MM ★支撑管采用40不锈钢管配可活动脚
15 | 四层栅格层架 | 1200*500*1550 | 7 | 台 |  |  | ★优质201#磨砂不锈钢板材制作，板材厚度 1.0MM ★立柱1.0mm钢板定制，打孔可调节层板位置 ★全钢可调节子弹脚
16 | 双门卧式雪柜 | 1945*757*880 | 3 | 台
17 | 方脚双层工作台 | 1800*600*800 | 1 | 台 |  |  | ★优质201#磨砂不锈钢板材制作，板材厚度1.2MM ★支撑管采用40不锈钢管配可活动脚
18 | 单孔收餐柜连车 | 700*700*800 | 1 | 台 |  |  | ★优质201#磨砂不锈钢板材制作，板材厚度 1.2MM ★支撑管采用38不锈钢管配可调节子弹脚
19 | 双水池开门柜(单拉弯水龙头) | 1200*700*800/100 | 1 | 台 |  |  | ★优质201#磨砂不锈钢板材制作，板材厚度 1.2MM ★支撑管采用38不锈钢管配可调节子弹脚
20 | 平台雪柜 | 1500*600*800 | 2 | 台 |  |  | 1.直冷； 2.内外胆为不锈钢，进口压缩机； 3.制冷强劲，冷藏温度0～10℃。 4.数字温度显示； 5.蒸发器采作铜管，底部装调节脚。 6.不锈钢层架,整机质保2年，压缩机质保3年
21 | 平台雪柜 | 1500*800*800 | 2 | 台 |  |  | 1.直冷； 2.内外胆为不锈钢，进口压缩机； 3.制冷强劲，冷藏温度0～10℃。 4.数字温度显示； 5.蒸发器采作铜管，底部装调节脚。 6.不锈钢层架,整机质保2年，压缩机质保3年
22 | 平台雪柜 | 1800*600*800 | 2 | 台 |  |  | 1.直冷； 2.内外胆为不锈钢，进口压缩机； 3.制冷强劲，冷藏温度0～10℃。 4.数字温度显示； 5.蒸发器采作铜管，底部装调节脚。 6.不锈钢层架,整机质保2年，压缩机质保3年
| 制冰机 |  | 1 | 台
23 | 燃气双头煮面炉 | 1400*800*800/450 | 1 | 台
24 | 三星盆台(圆角斜背） | 1800*700*800/150 | 1 | 台 |  |  | ★优质201#磨砂不锈钢板材制作，板材厚度 1.2MM ★支撑管采用38不锈钢管配可调节子弹脚
25 | 燃气油水分离蒸包炉 | 650*650*720 | 2 | 台 |  |  | 1.带出水阀门，排水更方便 2.一阀一控，操作简便 3.燃气耗量：1.5kg/h 4.燃气种类：天燃气 5.燃气额定压力：2800Pa
26 | 方脚双层工作台 | 600*600*800 | 1 | 台 |  |  | ★优质201#磨砂不锈钢板材制作，板材厚度1.2MM ★支撑管采用40不锈钢管配可活动脚
27 | 燃气双头熬汤炉 | 1600*1000*800/450 | 1 | 台
28 | 双玻璃门展示柜 | 1200*750*1950 | 2 | 台 |  |  | 1.直冷； 2.内外胆为不锈钢，进口压缩机； 3.制冷强劲，冷藏温度0～10℃。 4.数字温度显示； 5.蒸发器采作铜管，底部装调节脚。 6.不锈钢层架,整机质保2年，压缩机质保3年
29 | 一体机烟罩 | 2000*1300*1000 | 2 | 米 |  |  | ★采用优质不锈钢制作，目测无烟，风管无油；自带风机和净化器。 ★净化率达到国家环保标准。（规格尺寸：1600/1800/2000/2200/2400*1300*1000）
30 | 油烟净化一体机 | 2600*1300*1035 | 5.2 | 米 |  |  | ★采用优质不锈钢制作，目测无烟，风管无油；自带风机和净化器。 ★净化率达到国家环保标准。（规格尺寸：1600/1800/2000/2200/2400*1300*1000）
31 | 靠墙型油网烟罩 | 3400*1100*1000 | 3.4 | 米 |  |  | ★优质201#磨砂不锈钢板材制作，板材厚度1.0MM
32 | 靠墙型油网烟罩 | 2600*1100*550 | 5.2 | 米 |  |  | ★优质201#磨砂不锈钢板材制作，板材厚度1.0MM
33 | 一体烟罩 | 1500*800*550 | 1 | 台 |  |  | ★优质201#磨砂不锈钢板材制作，板材厚度1.0MM
34 | 排烟烟管 | 定制 | 68 | 平方 |  |  | 采用优质1.0厚镀锌铁皮制作
35 | 2.2KW永磁变频调速离心机 |  | 1 | 台
36 | 3KW永磁变频调速离心机 |  | 1 | 台
37 | 风机支架 |  | 2 | 套
38 | 回流阀 |  | 2 | 个
39 | 全自动烤全羊及烤羊脚两用炉 | 1500*800*1250 | 2 | 台
40 | 四移门碗碟柜 | 1200*500*1800 | 1 | 台 |  |  | ★优质201#磨砂不锈钢板材制作，板材厚度1.2MM ★支撑管采用40不锈钢管配可活动脚
41 | 吊天花双层架 | 1800*350*1300 | 2 | 台 |  |  | ★优质201#磨砂不锈钢板材制作，板材厚度1.0MM
42 | 双星盆台(方脚无背无水龙头） | 1400*600*800 | 1 | 台 |  |  | ★优质201#磨砂不锈钢板材制作，板材厚度 1.2MM ★支撑管采用38不锈钢管配可调节子弹脚
43 | 单通打荷台 | 1500*600*800 | 2 | 台 |  |  | ★优质201#磨砂不锈钢板材制作，板材厚度1.2MM ★支撑管采用40不锈钢管配可活动脚
44 | 炭烧烤炉 | 1800*250*220 | 1 | 台
45 | 方脚双层工作台 | 1800*800*800 | 2 | 台 |  |  | ★优质201#磨砂不锈钢板材制作，板材厚度1.2MM ★支撑管采用40不锈钢管配可活动脚
46 | 方脚双层工作台 | 1000*600*800 | 1 | 台 |  |  | ★优质201#磨砂不锈钢板材制作，板材厚度1.2MM ★支撑管采用40不锈钢管配可活动脚
47 | 烧烤车 | 2000*830*1650 | 1 | 台
48 | 方脚双层工作台 | 1080*600*800 | 1 | 台 |  |  | ★优质201#磨砂不锈钢板材制作，板材厚度1.2MM ★支撑管采用40不锈钢管配可活动脚
49 | 方脚双层工作台 | 980*600*800 | 1 | 台 |  |  | ★优质201#磨砂不锈钢板材制作，板材厚度1.2MM ★支撑管采用40不锈钢管配可活动脚
50 | 单星盆台 | 600*600*800/100 | 1 | 台 |  |  | ★优质201#磨砂不锈钢板材制作，板材厚度 1.2MM ★支撑管采用38不锈钢管配可调节子弹脚
51 | 炉拼台 | 300*1000*800/450 | 1 | 台 |  |  | ★厂制品 ★采用201不锈钢磨砂板制作，板材厚度为1.2mm
52 | 鼓风式工程款燃气单头矮汤炉 | 620*700*500/300 | 1 | 台
53 | 三门燃气海鲜蒸柜 | 900*880*1800 | 1 | 台
54 | 四眼煲仔炉 | 800*850*800/100 | 1 | 台 |  |  | 燃烧器：加厚铸铁炉盘，强力承重，耐高温不易变形，采用九孔煲仔炉炉头 熄火保护控制系统：电线电热偶感应，一键式脉冲点火 用气/小时：天然气-0.75m³/H*4 材料参数： 面板不锈钢201材质1.2mm厚，侧板1.0mm厚，全不锈钢骨架，38X38圆管1.2mm厚
55 | 燃气工程款双头单尾小炒炉 （静音款） | 1800*900*800/450 | 2 | 台 |  |  | "1.面板采用≥1.0mm201不锈钢板制作。 2.侧板、围板均采≥1.0mm201不锈钢板制作,炉面板整体拉伸成型。 3.主骨架采用≥40角钢,承重立柱采用≥DG50钢管外套≥51￠不锈钢管制成,配置全钢重力可调子弹脚。 4.炉衬板、托炉面板采用特厚A3δ优质黑铁板,采用广式斜口炉圈,广式高身炉头,火力强劲。 5.鼓风机采用异步中压低噪音220V/≤250W*2纯铜线电机。 6.带电子打火，熄火保护。"
56 | 空气燃 | 备注：不含室内水管 | 1 | 套 |  |  | NE-AZ11BR3/C
57 | 总计： |  |  | 0